## Sheet1
哨兵电控硬件BOM
| 条目 | 个数 | 长度 | 用途
功率线 | xt30母-xt60公 | 2 | 10cm | 电源管理-中心板
| xt30公-母 | 2 |  | 主控-中心板
GMP-中心板
| xt30母-妙算 | 1
| 8pin-(xt30+can) | 2 |  | GMY-中心板
协主控-中心板
信号线 | can、7pin、航空线、装甲等通用线材未列出
| can2 | 1 | 30cm | 顶盘电机
| 摄像头usb |  | 30cm
| 4pin-4pin | 1 |  | 自瞄uart
| 3pin-4pin | 1 | 20cm | 裁判系统uart
| 条目 | 个数
底盘 | 轮子 3508电机、电调 | 2
| 中心板 | 2
| 电池 | 1
| 电池架 | 1
| 红外传感器 | 2
| 12线滑环 | 1
| 拨弹2006电机、电调 | 1
| 主控板、遥控器模块 | 1
裁判系统 | 主控模块 | 1
| 电源管理模块 | 1
| 装甲板（小） | 2
| 测速模块 | 1
| UWB | 1
| 灯条 | 1
云台 | 2060电机 | 2
| 摩擦轮3508电机、电调 | 2
| 中心板 | 1
| 主控板 | 1
| 妙算 | 1
| 摄像头 | 1